## Feuil1
point | A | B | C | D | E | F | G | H
f(kHz) | 10 | 20 | 49 | 80 | 105 | 114 | 124 | 144
V1pp(mV) | 213 | 213 | 210 | 210 | 210 | 210 | 210 | 210
V2pp(mV) | 217 | 237 | 294 | 225 | 289 | 205 | 107 | 40
Gdb(f)=20log(V2/V1) | 0.1616 | 0.92737 | 2.9226 | 0.59926 | 2.7736 | -0.20931 | -5.8567 | -14.4032